## PickAndPlace_PCB5_2026_10_29
Designator | Device | Footprint | Mid X | Mid Y | Ref X | Ref Y | Pad X | Pad Y | Pins | Layer | Rotation | SMD | Comment | Name
OLED1 | MC096GW | OLED-TH_4P-L27.8-W27.3_MC096GW | 68.326mm | -3.556mm | 68.326mm | -3.556mm | 64.516mm | -3.556mm | 4 | T | 0 | No | MC096GW | MC096GW
SW1 | TS-1088-AR02016 | SW-SMD_L3.9-W3.0-P4.45 | 71.374mm | -34.544mm | 71.374mm | -34.544mm | 69.189mm | -34.544mm | 2 | T | 0 | Yes | TS-1088-AR02016 | TS-1088-AR02016
U1 | ESP32C3-SuperMini | COMM-SMD_16P-L22.5-W18.0-P2.54-TL | 101.981mm | -37.592mm | 101.981mm | -37.592mm | 110.871mm | -29.591mm | 16 | T | 270 | Yes | ESP32C3-SuperMini | ESP32C3-SuperMini
U3 | 2pin/2.0mm_SMD卧式 | CONN-SMD_2P-P2.00 | 58.547mm | -37.846mm | 58.547mm | -37.846mm | 61.501mm | -38.846mm | 4 | T | 270 | Yes | 2pin/2.0mm_SMD卧式 | 2pin/2.0mm_SMD卧式
H1 | 2011-1X08G00SB | HDR-TH_8P-P2.54-V-M_5 | 99.187mm | -3.81mm | 99.187mm | -3.81mm | 90.297mm | -3.81mm | 8 | T | 0 | No | 2011-1X08G00SB | 2011-1X08G00SB